## 总体结果
|  | kernel_drivers_ub全程序 | ubs_engine全程序 | kernel_drivers_ub缺陷注入 | ubs_engine缺陷注入 | kernel_drivers_ub复杂缺陷 | ubs_engine复杂缺陷 | openharmony缺陷注入
momory leak | 本项目 | 432 | 27 | 8 / 10 | 10 / 10 | 2 / 2 | 1 / 2 | 6 / 8
| cppcheck | 0 | 0 | 4 / 10 | 6 / 10 | 1 / 2 | 0 / 2 | 3 / 8
| infer | 0 | 0 | 5 / 10 | 7 / 10 | 0 / 2 | 0 / 2 | 4 / 8
| CSA | 1 | 0 | 5 / 10 | 5 / 10 | 0 / 2 | 0 / 2 | 3 / 8
double free | 本项目 | 75 | 7 | 7 / 10 | 7 / 10 | 2 / 2 | 1 / 2 | 6 / 8
| cppcheck | 0 | 0 | 3 / 10 | 3 / 10 | 0 / 2 | 0 / 2 | 4 / 8
| infer | 不使用此缺陷类别名* |  | 3 / 10 | 3 / 10 | 0 / 2 | 2 / 2 | 0 / 8
| CSA | 0 | 0 | 6 / 10 | 5 / 10 | 1 / 2 | 1 / 2 | 3 / 8
use after free | 本项目 | 34 | 23 | 10 / 10 | 10 / 10 | 1 / 2 | 2 / 2 | 6 / 8
| cppcheck | 0 | 0 | 0 / 10 # | 0 / 10 # | 0 / 2 | 0 / 2 | 4 / 8
| infer | 0 | 0 | 2 / 10 | 2 / 10 | 0 / 2 | 0 / 2 | 1 / 8
| CSA | 10 | 2 | 7 / 10 | 6 / 10 | 1 / 2 | 2 / 2 | 3 / 8
uninitialized use | 本项目 | 1051 | 33 | 10 / 10 | 10 / 10 | 2 / 2 | 2 / 2 | 8 / 8
| cppcheck | 33 | 1 | 10 / 10 | 10 / 10 | 0 / 2 | 1/ 2 | 0 / 8
| infer | 14 | 411 | 9 / 10 | 9 / 10 | 1 / 2 | 1/ 2 | 4 / 8
| CSA | 9 | 0 | 10 / 10 | 9 / 10 | 2 / 2 | 1/ 2 | 4 / 8
buffer over flow | 本项目 | 222 | 526 | 9 / 10 | 9 / 10 | 1 / 2 | 0 / 2 | 2 / 8
| cppcheck | 2 | 0 | 5 / 10 | 6 / 10 | 0 / 0 | 0 / 2 | 2 / 8
| infer | 0 | 0 | 7 / 10 | 8 / 10 | 0 / 0 | 0 / 2 | 0 / 8
| CSA | 0 | 0 | 9 /10 | 10 / 10 | 0 / 0 | 0 / 2 | 0 / 8
对比统计 | 本项目 | 1814 | 616 | 44 / 50 | 47 / 50 | 8 / 10 | 6 / 10 | 28 / 40
| 其他分析器 | 69 | 414 | 37 / 50 | 38 / 50 | 5 / 10 | 5 / 10 | 19 / 40
openEuler缺陷植入实验共计植入100个缺陷 本项目发现 91个缺陷 其他项目发现的独特缺陷总和为75个 为121.33%
openEuler复杂缺陷植入实验共计植入20个缺陷，本项目发现14个缺陷 其他项目发现的独特缺陷总和为10个 为140%
openHarmony缺陷植入实验共计植入40个缺陷 本项目发现28个缺陷 其他项目发现的独特缺陷总和为19个 为147.4%
* infer 使用 uaf 缺陷名称来描述双重释放内存缺陷
# cppcheck 的 deallocuse 检查器仅适用于 C++ delete 模式，不支持 C 语言 free() 后的使用检测。
全程序检测直接使用静态分析工具扫描编译后的完整程序 使用统一编译流程
缺陷注入检测中由人工注入每类缺陷各10处，分析被注入缺陷的模块，关注植入缺陷的检测状况

## openHarmony缺陷注入
编号 | 敏感维度 | 文件 | 本项目 | Cppcheck | Infer | CSA
ML-1 | 流敏感+域敏感 | wifi_driver_client.c | ✅ | ❌ | ❌ | ❌
ML-2 | 流敏感+复杂分支 | wifi_driver_client.c | ❌ | ❌ | ❌ | ❌
ML-3 | 流敏感+复杂运算 | sbuf_wpa_cmd_adapter.c | ✅ | ✅ | ✅ | ❌
ML-4 | 流敏感+复杂运算 | sbuf_wpa_cmd_adapter.c | ✅ | ✅ | ✅ | ✅
ML-5 | 跨函数+流敏感 | sbuf_event_adapter.c | ❌ | ❌ | ❌ | ❌
ML-6 | 流敏感+域敏感 | sbuf_cmd_adapter.c | ✅ | ❌ | ❌ | ❌
ML-7 | 字段敏感+流敏感 | sbuf_common_adapter.c | ✅ | ❌ | ✅ | ✅
ML-8 | 流敏感+复杂分支 | sbuf_common_adapter.c | ✅ | ✅ | ✅ | ✅
DF-1 | 流敏感 | wifi_driver_client.c | ✅ | ❌ | ❌ | ❌
DF-2 | 流敏感+域敏感 | wifi_driver_client.c | ✅ | ❌ | ❌ | ❌
DF-3 | 流敏感+复杂分支 | sbuf_wpa_cmd_adapter.c | ✅ | ✅ | ❌ | ❌
DF-4 | 流敏感+跨函数 | sbuf_wpa_cmd_adapter.c | ✅ | ✅ | ❌ | ✅
DF-5 | 跨文件+跨函数 | sbuf_event_adapter.c | ❌ | ❌ | ❌ | ❌
DF-6 | 流敏感+复杂分支 | sbuf_cmd_adapter.c | ❌ | ❌ | ❌ | ❌
DF-7 | 流敏感+尾部清理 | sbuf_common_adapter.c | ✅ | ✅ | ❌ | ✅
DF-8 | 流敏感+复杂分支 | sbuf_common_adapter.c | ✅ | ✅ | ❌ | ✅
BO-1 | 流敏感+复杂运算 | wifi_driver_client.c | ✅ | ✅ | ❌ | ❌
BO-2 | 域敏感+复杂运算 | wifi_driver_client.c | ❌ | ❌ | ❌ | ❌
BO-3 | 流敏感+复杂运算 | sbuf_wpa_cmd_adapter.c | ✅ | ✅ | ❌ | ❌
BO-4 | 跨函数+复杂分支 | sbuf_wpa_cmd_adapter.c | ❌ | ❌ | ❌ | ❌
BO-5 | 尺寸不一致+跨函数 | sbuf_event_adapter.c | ❌ | ❌ | ❌ | ❌
BO-6 | 循环边界+域敏感 | sbuf_cmd_adapter.c | ❌ | ❌ | ❌ | ❌
BO-7 | 尺寸不一致+字段条件 | sbuf_common_adapter.c | ❌ | ❌ | ❌ | ❌
BO-8 | 尺寸不一致+复杂分支 | sbuf_common_adapter.c | ❌ | ❌ | ❌ | ❌
UI-1 | 跨函数+流敏感 | wifi_driver_client.c | ✅ | ❌ | ✅ | ✅
UI-2 | 跨函数+字段敏感 | sbuf_wpa_cmd_adapter.c | ✅ | ❌ | ✅ | ✅
UI-3 | 跨函数+字段敏感 | sbuf_wpa_cmd_adapter.c | ✅ | ❌ | ❌ | ❌
UI-4 | 跨函数+字段敏感 | sbuf_wpa_cmd_adapter.c | ✅ | ❌ | ❌ | ❌
UI-5 | 跨函数+字段敏感 | sbuf_event_adapter.c | ✅ | ❌ | ✅ | ✅
UI-6 | 跨函数+字段敏感 | sbuf_cmd_adapter.c | ✅ | ❌ | ✅ | ✅
UI-7 | 字段敏感+跨函数 | sbuf_common_adapter.c | ✅ | ❌ | ❌ | ❌
UI-8 | 跨函数+复杂分支 | sbuf_common_adapter.c | ✅ | ❌ | ❌ | ❌
UAF-1 | 流敏感+域敏感 | wifi_driver_client.c | ✅ | ❌ | ❌ | ❌
UAF-2 | 流敏感+域敏感 | wifi_driver_client.c | ✅ | ❌ | ❌ | ❌
UAF-3 | 流敏感+复杂分支 | sbuf_wpa_cmd_adapter.c | ✅ | ✅ | ❌ | ❌
UAF-4 | 流敏感+跨函数 | sbuf_wpa_cmd_adapter.c | ✅ | ✅ | ✅ | ❌
UAF-5 | 跨文件+跨函数 | sbuf_event_adapter.c | ❌ | ❌ | ❌ | ❌
UAF-6 | 流敏感+复杂分支 | sbuf_cmd_adapter.c | ❌ | ❌ | ❌ | ✅
UAF-7 | 字段敏感+释放后日志 | sbuf_common_adapter.c | ✅ | ✅ | ❌ | ✅
UAF-8 | 流敏感+复杂分支 | sbuf_common_adapter.c | ✅ | ✅ | ❌ | ✅

## kernel_drivers_ub缺陷注入
编号 | 类型 | 行号 | 本项目 | cppcheck | Infer | CSA | 编号 | 敏感维度 | 所在文件 | 本项目 | cppcheck | Infer | CSA
1 | ML | 138-139 | ✅ | ❌ | ❌ | ❌ | ML-1 | 流敏感 | sentry_remote_server.c | ✅ | ✅ | ❌ | ❌
2 | BOF | 132 | ✅ | ✅ | ✅ | ✅ | ML-2 | 跨函数 + 流敏感 | sentry_remote_server.c | ✅ | ❌ | ❌ | ❌
3 | UI | 155 | ✅ | ✅ | ✅ | ✅ | DF-1 | 跨函数 + 流敏感 | sentry_remote_client.c | ✅ | ❌ | ❌ | ❌
4 | DF | 243-246 | ✅ | ❌ | ❌ | ❌ | DF-2 | 流敏感 | smh_message.c | ✅ | ❌ | ❌ | ✅
5 | UAF | 249-252 | ✅ | ❌ | ❌ | ❌ | BO-1 | 复杂运算 + 流敏感 | sentry_urma_comm.c | ❌ | ❌ | ❌ | ❌
6 | ML | 217-224 | ✅ | ❌ | ❌ | ❌ | BO-2 | 域敏感 + 复杂分支 | sentry_remote_client.c | ✅ | ❌ | ❌ | ❌
7 | BOF | 203-206 | ❌ | ❌ | ❌ | ❌ | UU-1 | 跨函数 + 流敏感 | sentry_remote_server.c + sentry_urma_comm.c | ✅ | ❌ | ✅ | ✅
8 | UAF | 287-288 | ✅ | ❌ | ❌ | ❌ | UU-2 | 流敏感 | sentry_remote_server.c | ✅ | ❌ | ❌ | ✅
9 | DF | 331-335 | ✅ | ❌ | ❌ | ❌ | UAF-1 | 跨函数 + 域敏感 | sentry_remote_client.c | ❌ | ❌ | ❌ | ❌
10 | UAF | 292 | ✅ | ❌ | ❌ | ✅ | UAF-2 | 流敏感 | sentry_remote_server.c | ✅ | ❌ | ❌ | ✅
11 | BOF | 360 | ✅ | ✅ | ❌ | ✅
12 | UI | 406 | ✅ | ✅ | ✅ | ✅
13 | ML | 460-461 | ✅ | ❌ | ❌ | ❌
14 | UI | 475 | ✅ | ✅ | ✅ | ✅
15 | DF | 543-550 | ✅ | ❌ | ❌ | ❌
16 | BOF | 519 | ✅ | ❌ | ✅ | ✅
17 | ML | 533-537 | ❌ | ❌ | ❌ | ❌
18 | UAF | 601 | ✅ | ❌ | ❌ | ✅
19 | UI | 621 | ✅ | ✅ | ✅ | ✅
20 | ML | 668-677 | ❌ | ❌ | ❌ | ❌
21 | BOF | 715 | ✅ | ❌ | ✅ | ✅
22 | UAF | 724-726 | ✅ | ❌ | ❌ | ❌
23 | DF | 756-757 | ❌ | ❌ | ❌ | ❌
24 | UI | 746 | ✅ | ✅ | ✅ | ✅
25 | DF | 781 | ❌ | ❌ | ❌ | ✅
26 | ML | 807 | ✅ | ✅ | ✅ | ✅
27 | BOF | 823 | ✅ | ✅ | ✅ | ✅
28 | UI | 833 | ✅ | ✅ | ✅ | ✅
29 | DF | 844 | ✅ | ✅ | ✅ | ✅
30 | UAF | 856 | ✅ | ❌ | ✅ | ✅
31 | ML | 870 | ✅ | ✅ | ✅ | ✅
32 | BOF | 886 | ✅ | ❌ | ✅ | ✅
33 | UI | 895 | ✅ | ✅ | ✅ | ✅
34 | DF | 909 | ✅ | ✅ | ❌ | ✅
35 | UAF | 921 | ✅ | ❌ | ❌ | ✅
36 | ML | 930-933 | ✅ | ❌ | ✅ | ✅
37 | BOF | 950 | ✅ | ✅ | ❌ | ✅
38 | UI | 960 | ✅ | ✅ | ❌ | ✅
39 | DF | 973 | ✅ | ❌ | ✅ | ✅
40 | UAF | 986 | ✅ | ❌ | ✅ | ✅
41 | ML | 996 | ✅ | ✅ | ✅ | ✅
42 | BOF | 1013 | ✅ | ✅ | ✅ | ✅
43 | UI | 1026 | ✅ | ✅ | ✅ | ✅
44 | DF | 1037 | ❌ | ❌ | ✅ | ✅
45 | UAF | 1049 | ✅ | ❌ | ❌ | ✅
46 | ML | 1061 | ✅ | ✅ | ✅ | ✅
47 | BOF | 1080 | ✅ | ❌ | ✅ | ✅
48 | UI | 1090 | ✅ | ✅ | ✅ | ✅
49 | DF | 1104 | ✅ | ✅ | ❌ | ✅
50 | UAF | 1116 | ✅ | ❌ | ❌ | ✅
Infer 将部分 DF 缺陷（DEFECT-29, 39）报告为 "Use After Free"，将 DEFECT-44 报告为 "Memory Leak"；上表按实际缺陷意图归类。

## ubs_engine缺陷注入
编号 | 类型 | 行号 | 本项目 | cppcheck | Infer | CSA | 编号 | 敏感维度 | 文件 | 本项目 | cppcheck | Infer | CSA
1 | ML | 62-63 | ✅ | ❌ | ❌ | ❌ | ML-1 | 流敏感+跨函数 | libubse_helper.c | ✅ | ❌ | ❌ | ❌
2 | BOF | 58 | ✅ | ✅ | ✅ | ✅ | ML-2 | 域敏感+复杂运算 | ubs_engine_mem.c | ❌ | ❌ | ❌ | ❌
3 | UI | 102 | ✅ | ✅ | ✅ | ❌ | DF-1 | 流敏感+复杂分支 | libubse_helper.c | ❌ | ❌ | ✅ | ✅
4 | DF | 137 | ✅ | ❌ | ❌ | ❌ | DF-2 | 跨函数 | ubs_engine_mem.c / libubse_helper.c | ✅ | ❌ | ✅ | ❌
5 | UAF | 139 | ✅ | ❌ | ❌ | ✅ | BO-1 | 跨函数 | ubs_engine_mem.c | ❌ | ❌ | ❌ | ❌
6 | ML | 204-212 | ✅ | ✅ | ✅ | ❌ | BO-2 | 域敏感+复杂运算 | ubs_engine_mem.c | ❌ | ❌ | ❌ | ❌
7 | BOF | 179-186 | ✅ | ❌ | ✅ | ✅ | UI-1 | 流敏感 | ubs_error.c | ✅ | ✅ | ✅ | ✅
8 | UAF | 215-216 | ✅ | ❌ | ❌ | ❌ | UI-2 | 域敏感+跨函数 | libubse_helper.c | ✅ | ❌ | ❌ | ❌
9 | DF | 274 | ✅ | ❌ | ❌ | ❌ | UAF-1 | 流敏感+复杂分支 | ubs_engine_mem.c | ✅ | ❌ | ❌ | ✅
10 | UAF | 278-279 | ✅ | ❌ | ❌ | ❌ | UAF-2 | 跨函数+域敏感 | ubs_engine_topo.c / libubse_helper.c | ✅ | ❌ | ❌ | ✅
11 | BOF | 245-253 | ✅ | ✅ | ❌ | ✅
12 | UI | 293-295 | ✅ | ✅ | ✅ | ✅
13 | ML | 349-357 | ✅ | ✅ | ✅ | ❌
14 | UI | 327-329 | ✅ | ✅ | ✅ | ✅
15 | DF | 425-426 | ✅ | ❌ | ❌ | ❌
16 | BOF | 398-406 | ✅ | ✅ | ✅ | ✅
17 | ML | 411-413 | ✅ | ❌ | ❌ | ❌
18 | UAF | 481-486 | ✅ | ❌ | ❌ | ❌
19 | UI | 449-451 | ✅ | ✅ | ✅ | ✅
20 | ML | 526-527 | ✅ | ❌ | ❌ | ❌
21 | BOF | 514-522 | ✅ | ❌ | ✅ | ✅
22 | UAF | 544-545 | ✅ | ❌ | ❌ | ❌
23 | DF | 577-578 | ❌ | ❌ | ❌ | ❌
24 | UI | 559-561 | ✅ | ✅ | ✅ | ✅
25 | DF | 621-622 | ❌ | ❌ | ❌ | ❌
26 | ML | 643-644 | ✅ | ✅ | ✅ | ✅
27 | BOF | 660 | ✅ | ✅ | ✅ | ✅
28 | UI | 669 | ✅ | ✅ | ✅ | ✅
29 | DF | 680 | ✅ | ✅ | ✅ | ✅
30 | UAF | 692 | ✅ | ❌ | ✅ | ✅
31 | ML | 704-705 | ✅ | ✅ | ✅ | ✅
32 | BOF | 721 | ✅ | ❌ | ✅ | ✅
33 | UI | 730 | ✅ | ✅ | ✅ | ✅
34 | DF | 744 | ✅ | ✅ | ❌ | ✅
35 | UAF | 756 | ✅ | ❌ | ❌ | ✅
36 | ML | 764-765 | ✅ | ❌ | ✅ | ✅
37 | BOF | 784 | ✅ | ✅ | ✅ | ✅
38 | UI | 793 | ✅ | ✅ | ❌ | ✅
39 | DF | 805 | ✅ | ❌ | ✅ | ✅
40 | UAF | 818 | ✅ | ❌ | ✅ | ✅
41 | ML | 828 | ✅ | ✅ | ✅ | ✅
42 | BOF | 845 | ✅ | ✅ | ✅ | ✅
43 | UI | 857 | ✅ | ✅ | ✅ | ✅
44 | DF | 868 | ❌ | ❌ | ✅ | ✅
45 | UAF | 881 | ✅ | ❌ | ❌ | ✅
46 | ML | 892-893 | ✅ | ✅ | ✅ | ✅
47 | BOF | 912 | ✅ | ❌ | ✅ | ✅
48 | UI | 921 | ✅ | ✅ | ✅ | ✅
49 | DF | 937 | ✅ | ✅ | ❌ | ✅
50 | UAF | 949 | ✅ | ❌ | ❌ | ✅